## CONVERSION
GearBox Reduction | 100 | -
Pinion Reduction | 2 | - | 360 | º_motor | 1 | motor_turn | 1 | gearbox_turn | 1 | pinion_turn | 250.0708 | mm | 360 | º_bif | = | 0.029075 | º_bifrost
Chain Radius | 2464 | mm |  |  | 360 | º_m | 100 | motor_turn | 2 | gearbox_turn | 1 | pinion_turn | 15481.7686 | mm
Perimeter | 15481.7686 | mm
Pinion Diameter | 79.6 | mm | 688 | º_motor / s | 1 | motor_turn | 1 | gearbox_turn | 1 | pinion_turn | 250.0708 | mm | 360 | º_bif | = | 0.055565 | º_bifrost / s
Pinion Displacement | 250.0708 | mm/turn |  |  | 360 | º_m | 100 | motor_turn | 2 | gearbox_turn | 1 | pinion_turn | 15481.7686 | mm
degMotor / degBifrost | 12381.9095 | -
degBifrost / degMotor | 8.0763e-05 | - | 1 | encoder_counts | 1 | pinion_turn | 250.0708 | mm | 360 | º_bif | = | 4.4364e-05 | º_bifrost
Encoder Resolution | 16 | bits |  |  | 131072 | encoder_counts | 1 | pinion_turn | 15481.7686 | mm
Counts | 131072 | Counts/turn
Angular Resolution | 4.4364e-05 | deg
countEncoder / degBifrost | 22540.5784 | -
degBifrost / countEncoder | 4.4364e-05 | - | 5 | º_bifrost | 15481.7686 | mm | 1 | pinion_turn | 2 | gearbox_turn | 100 | motor_turn | 360 | º_m | = | 61909.5477 | º_motor
[5 empty] | 360 | º_bif | 250.0708 | mm | 1 | pinion_turn | 1 | gearbox_turn | 1 | motor_turn
|  |  | 0.055565 | º_bifrost / s | 15481.7686 | mm | 1 | pinion_turn | 2 | gearbox_turn | 100 | motor_turn | 360 | º_m | = | 688 | º_motor / s
[5 empty] | 360 | º_bif | 250.0708 | mm | 1 | pinion_turn | 1 | gearbox_turn | 1 | motor_turn
|  |  | 1 | º_bifrost | 15481.7686 | mm | 1 | pinion_turn | 131072 | encoder_counts | = | 22540.5784 | encoder_counts
[5 empty] | 360 | º_bif | 250.0708 | mm | 1 | pinion_turn

## PRECISION
Speed (deg_m/s) | 688 | Motor (deg) | 40.032 | 35.031 | 30.03 | 25.029 | 20.028 | 15.027 | 10.026 | 5.025 | 0.024023
Current (A) | 12 | Motor (cts) | 0 | 61734.2225 | 123468.4451 | 185202.6676 | 246936.8902 | 308671.1127 | 370405.3353 | 432139.5578 | 493873.7804
|  | Laser (deg) | 40.032 | 35.0292 | 30.0309 | 25.0286 | 20.0293 | 15.0263 | 10.028 | 5.0231 | 0.02
i_Motor (deg_M/deg) | 12381.9095 | Encoder (cts) | 881531 | 993956 | 1106147 | 1218523 | 1330987 | 1443435 | 1555839 | 1668239 | 1780727
Correction Factor Motor | 0.99697 | Encoder (deg) | 40.0308 | 35.028 | 30.0355 | 25.0349 | 20.0303 | 15.0265 | 10.0246 | 5.0228 | 0.017195
offset_Motor | 40.032 | Pos Act (deg_M) | 493935.2367 | 432201.0164 | 370466.7961 | 308732.5758 | 246998.3484 | 185264.1281 | 123529.9078 | 61795.6875 | 61.4602
|  | Pos Act (deg) | 39.8917 | 34.9058 | 29.92 | 24.9342 | 19.9483 | 14.9625 | 9.9766 | 4.9908 | 0.0049637
i_Encoder (cts/deg) | 22540.5784
Correction Factor Encoder | 0.99697 |  | INC Motor (deg) | -5.001 | -5.001 | -5.001 | -5.001 | -5.001 | -5.001 | -5.001 | -5.001
offset_Encoder | 79.2583 |  | INC Laser (deg) | -5.0028 | -4.9983 | -5.0023 | -4.9993 | -5.003 | -4.9983 | -5.0049 | -5.0031
|  |  | INC Encoder (cts) | 112425 | 112191 | 112376 | 112464 | 112448 | 112404 | 112400 | 112488
|  |  | INC Encoder (deg) | -5.0028 | -4.9924 | -5.0007 | -5.0046 | -5.0039 | -5.0019 | -5.0017 | -5.0056
|  |  | INC Pos Act (deg_M) | -61734.2203 | -61734.2203 | -61734.2203 | -61734.2273 | -61734.2203 | -61734.2203 | -61734.2203 | -61734.2273
|  |  | INC Pos Act (deg) | -4.9858 | -4.9858 | -4.9858 | -4.9858 | -4.9858 | -4.9858 | -4.9858 | -4.9858
accuracy motor (deg) | 0.0074473 | DESV motor (deg) | 0 | 0.0018028 | -0.00089434 | 0.0004085 | -0.0012887 | 0.00071416 | -0.001983 | 0.0019198 | 0.0040227
accuracy encoder (deg) | 0.01294 | DESV encoder (deg) | -0.0012113 | -0.0012453 | 0.0046335 | 0.00628 | 0.0010106 | 0.00015309 | -0.0034464 | -0.00026792 | -0.0028054

## REP_P1
Speed (deg_M/s) | 688 |  | -0,5 to 0deg |  |  | 1 | 2 | 3 | 4 | 5 | 6 | 7 | 8 | 9 | 10
Current (A) | 12 | Starting Pos (deg) | 0.0001 | → Laser (deg) | 0.0001 | -0.0003 | -0.0007 | -0.0005 | -0.0006 | -0.0005 | -0.001 | -0.0008 | -0.0005 | -0.0008 | -0.0007
Encoder Res (deg) | 4.4364e-05 | Increment (deg) | 0.5 | → Encoder (cts) |  | 1781043 | 1781044 | 1781044 | 1781047 | 1781051 | 1781051 | 1781052 | 1781055 | 1781056 | 1781059
i_Motor (deg_M/deg) | 12381.9095 | Increment (deg_M) | 6172.1913 | → Encoder (deg) |  | 0.0031329 | 0.0030884 | 0.0030884 | 0.0029549 | 0.0027769 | 0.0027769 | 0.0027324 | 0.0025989 | 0.0025544 | 0.0024209
(deg/deg_M) | 8.0763e-05 |  |  | → Pos Act (deg_M) |  | 236.6367 | 236.6367 | 236.6297 | 236.6297 | 236.6367 | 236.6367 | 236.6297 | 236.6367 | 236.6297 | 236.6297
Correction Factor Motor | 0.99697 |  |  | → Pos Act (deg) |  | 0.019111 | 0.019111 | 0.019111 | 0.019111 | 0.019111 | 0.019111 | 0.019111 | 0.019111 | 0.019111 | 0.019111
Correction Factor Encoder | 0.99697
[6 empty] | INC Laser (deg) | -0.0004 | 0.0002 | -0.0001 | 0.0001 | -0.0005 | 0.0002 | 0.0003 | -0.0003 | 0.0001
[6 empty] | INC Encoder (cts) | 1 | 0 | 3 | 4 | 0 | 1 | 3 | 1 | 3
[6 empty] | INC Encoder (deg) | -4.4499e-05 | 0 | -0.0001335 | -0.000178 | 0 | -4.4499e-05 | -0.0001335 | -4.4499e-05 | -0.0001335
[6 empty] | INC Pos Act (deg_M) | 0 | -0.007031 | 0 | 0.007031 | 0 | -0.007031 | 0.007031 | -0.007031 | 0
[6 empty] | INC Pos Act (deg) | 0 | -5.6784e-07 | 0 | 5.6784e-07 | 0 | -5.6784e-07 | 5.6784e-07 | -5.6784e-07 | 0
|  |  | 0,5 to 0deg |  |  | 1 | 2 | 3 | 4 | 5 | 6 | 7 | 8 | 9 | 10
|  | Starting Pos (deg) | -0.0007 | ← Laser (deg) |  | 0.0262 | 0.0263 | 0.0263 | 0.0261 | 0.0264 | 0.0267 | 0.0261 | 0.026 | 0.0264 | 0.0262
|  | Increment (deg) | 0.5 | ← Encoder (cts) |  | 1780591 | 1780591 | 1780588 | 1780588 | 1780587 | 1780587 | 1780587 | 1780587 | 1780588 | 1780588
|  | Increment (deg_M) | 6172.1913 | ← Encoder (deg) |  | 0.023247 | 0.023247 | 0.02338 | 0.02338 | 0.023425 | 0.023425 | 0.023425 | 0.023425 | 0.02338 | 0.02338
|  |  |  | ← Pos Act (deg_M) |  | 148.2328 | 148.2328 | 148.2328 | 148.2328 | 148.2328 | 148.2328 | 148.2328 | 148.2258 | 148.2328 | 148.2258
|  |  |  | ← Pos Act (deg) |  | 0.011972 | 0.011972 | 0.011972 | 0.011972 | 0.011972 | 0.011972 | 0.011972 | 0.011971 | 0.011972 | 0.011971
[6 empty] | INC Laser (deg) | 0.0001 | 0 | -0.0002 | 0.0003 | 0.0003 | -0.0006 | -0.0001 | 0.0004 | -0.0002
[6 empty] | INC Encoder (cts) | 0 | -3 | 0 | -1 | 0 | 0 | 0 | 1 | 0
[6 empty] | INC Encoder (deg) | 0 | 0.0001335 | 0 | 4.4499e-05 | 0 | 0 | 0 | -4.4499e-05 | 0
[6 empty] | INC Pos Act (deg_M) | 0 | 0 | 0 | 0 | 0 | 0 | -0.007031 | 0.007031 | -0.007031
[6 empty] | INC Pos Act (deg) | 0 | 0 | 0 | 0 | 0 | 0 | -5.6784e-07 | 5.6784e-07 | -5.6784e-07
|  |  | Unidirectional repeatability (deg) | 0.00080443
|  |  | Bidirectional repeatability (deg) | 0.00080111
|  |  | Backlash (deg) | 0.02691

## REP_P2
Speed (deg_M/s) | 688 |  | -9,5 to 10deg |  |  | 1 | 2 | 3 | 4 | 5 | 6 | 7 | 8 | 9 | 10
Current (A) | 12 | Starting Pos (deg) | 9.9998 | Laser (deg) | 9.9998 | 9.9943 | 9.9936 | 9.9935 | 9.9931 | 9.9933 | 9.9932 | 9.9932 | 9.9932 | 9.9928 | 9.9926
Encoder Res (deg) | 4.4364e-05 | Increment (deg) | 0.5 | Encoder (cts) |  | 1556535 | 1556540 | 1556547 | 1556551 | 1556555 | 1556559 | 1556560 | 1556564 | 1556567 | 1556567
i_Motor (deg_M/deg) | 12381.9095 | Increment (deg_M) | 6172.1913 | Encoder (deg) |  | 9.9936 | 9.9934 | 9.993 | 9.9929 | 9.9927 | 9.9925 | 9.9925 | 9.9923 | 9.9922 | 9.9922
(deg/deg_M) | 8.0763e-05 |  |  | Pos Act (deg_M) |  | 123622.5586 | 123622.5656 | 123622.5656 | 123622.5656 | 123622.5586 | 123622.5586 | 123622.5656 | 123622.5586 | 123622.5656 | 123622.5656
Correction Factor Motor | 0.99697 |  |  | Pos Act (deg) |  | 9.9841 | 9.9841 | 9.9841 | 9.9841 | 9.9841 | 9.9841 | 9.9841 | 9.9841 | 9.9841 | 9.9841
Correction Factor Encoder | 0.99697
[6 empty] | INC Laser (deg) | -0.0007 | -0.0001 | -0.0004 | 0.0002 | -0.0001 | 0 | 0 | -0.0004 | -0.0002
[6 empty] | INC Encoder (cts) | 5 | 7 | 4 | 4 | 4 | 1 | 4 | 3 | 0
[6 empty] | INC Encoder (deg) | -0.0002225 | -0.0003115 | -0.000178 | -0.000178 | -0.000178 | -4.4499e-05 | -0.000178 | -0.0001335 | 0
[6 empty] | INC Pos Act (deg_M) | 0.007031 | 0 | 0 | -0.007031 | 0 | 0.007031 | -0.007031 | 0.007031 | 0
[6 empty] | INC Pos Act (deg) | 5.6784e-07 | 0 | 0 | -5.6784e-07 | 0 | 5.6784e-07 | -5.6784e-07 | 5.6784e-07 | 0
|  |  | 10,5 to 10deg |  |  | 1 | 2 | 3 | 4 | 5 | 6 | 7 | 8 | 9 | 10
|  | Starting Pos (deg) | 9.9924 | Laser (deg) |  | 10.031 | 10.0317 | 10.0318 | 10.0323 | 10.0326 | 10.0326 | 10.0327 | 10.0323 | 10.0327 | 10.0324
|  | Increment (deg) | 0.5 | Encoder (cts) |  | 1555752 | 1555740 | 1555735 | 1555728 | 1555724 | 1555723 | 1555720 | 1555732 | 1555731 | 1555732
|  | Increment (deg_M) | 6172.1913 | Encoder (deg) |  | 10.0284 | 10.029 | 10.0292 | 10.0295 | 10.0297 | 10.0297 | 10.0298 | 10.0293 | 10.0294 | 10.0293
|  |  |  | Pos Act (deg_M) |  | 123622.65 | 123622.65 | 123622.65 | 123622.657 | 123622.65 | 123622.65 | 123622.65 | 123610.043 | 123610.043 | 123610.043
|  |  |  | Pos Act (deg) |  | 9.9841 | 9.9841 | 9.9841 | 9.9841 | 9.9841 | 9.9841 | 9.9841 | 9.9831 | 9.9831 | 9.9831
[6 empty] | INC Laser (deg) | 0.0007 | 0.0001 | 0.0005 | 0.0003 | 0 | 0.0001 | -0.0004 | 0.0004 | -0.0003
[6 empty] | INC Encoder (cts) | -12 | -5 | -7 | -4 | -1 | -3 | 12 | -1 | 1
[6 empty] | INC Encoder (deg) | 0.00053399 | 0.0002225 | 0.0003115 | 0.000178 | 4.4499e-05 | 0.0001335 | -0.00053399 | 4.4499e-05 | -4.4499e-05
[6 empty] | INC Pos Act (deg_M) | 0 | 0 | 0.007031 | -0.007031 | 0 | 0 | -12.607 | 0 | 0
[6 empty] | INC Pos Act (deg) | 0 | 0 | 5.6784e-07 | -5.6784e-07 | 0 | 0 | -0.0010182 | 0 | 0
|  |  | Unidirectional repeatability (deg) | 0.0018552
|  |  | Bidirectional repeatability (deg) | 0.0022026
|  |  | Backlash (deg) | 0.03893

## REP_P3
Speed (deg_m/s) | 688 |  | 19,5 to 20deg |  |  | 1 | 2 | 3 | 4 | 5 | 6 | 7 | 8 | 9 | 10
Current (A) | 12 | Starting Pos (deg) | 20 | Laser (deg) | 20 | 20.0005 | 20.0005 | 20 | 20.0007 | 20.0004 | 20.0002 | 20.0003 | 20.0004 | 20.0002 | 20.0003
Encoder Res (deg) | 4.4364e-05 | Increment (deg) | 0.5 | Encoder (cts) |  | 1331555 | 1331567 | 1331575 | 1331556 | 1331563 | 1331564 | 1331567 | 1331567 | 1331568 | 1331571
i_Motor (deg_M/deg) | 12381.9095 | Increment (deg_m) | 6172.1913 | Encoder (deg) |  | 20.005 | 20.0045 | 20.0041 | 20.005 | 20.0047 | 20.0046 | 20.0045 | 20.0045 | 20.0045 | 20.0043
(deg/deg_M) | 8.0763e-05 |  |  | Pos Act (deg_M) |  | 247152.4734 | 247152.4734 | 247152.4664 | 247171.1203 | 247171.1203 | 247171.1203 | 247171.1203 | 247171.1133 | 247171.1203 | 247171.1133
Correction Factor Motor | 0.99697 |  |  | Pos Act (deg) |  | 19.9608 | 19.9608 | 19.9608 | 19.9623 | 19.9623 | 19.9623 | 19.9623 | 19.9623 | 19.9623 | 19.9623
Correction Factor Encoder | 0.99697
[6 empty] | INC Laser (deg) | 0 | -0.0005 | 0.0007 | -0.0003 | -0.0002 | 0.0001 | 0.0001 | -0.0002 | 0.0001
[6 empty] | INC Encoder (cts) | 12 | 8 | -19 | 7 | 1 | 3 | 0 | 1 | 3
[6 empty] | INC Encoder (deg) | -0.00053399 | -0.00035599 | 0.00084549 | -0.0003115 | -4.4499e-05 | -0.0001335 | 0 | -4.4499e-05 | -0.0001335
[6 empty] | INC Pos Act (deg_M) | 0 | -0.007032 | 18.6539 | 0 | 0 | 0 | -0.007032 | 0.007032 | -0.007032
[6 empty] | INC Pos Act (deg) | 0 | -5.6793e-07 | 0.0015065 | 0 | 0 | 0 | -5.6793e-07 | 5.6793e-07 | -5.6793e-07
|  |  | 20,5 to 20deg |  |  | 1 | 2 | 3 | 4 | 5 | 6 | 7 | 8 | 9 | 10
|  | Starting Pos (deg) | 20.0002 | Laser (deg) |  | 20.0378 | 20.0384 | 20.0389 | 20.0392 | 20.0395 | 20.0396 | 20.0398 | 20.0401 | 20.0402 | 20.0404
|  | Increment (deg) | 0.5 | Encoder (cts) |  | 1330783 | 1330764 | 1330752 | 1330747 | 1330739 | 1330732 | 1330728 | 1330723 | 1330720 | 1330716
|  | Increment (deg_m) | 6172.1913 | Encoder (deg) |  | 20.0394 | 20.0402 | 20.0408 | 20.041 | 20.0413 | 20.0417 | 20.0418 | 20.0421 | 20.0422 | 20.0424
|  |  |  | Pos Act (deg_M) |  | 247171.2117 | 247171.2117 | 247171.2047 | 247171.2047 | 247171.2117 | 247171.2047 | 247171.2117 | 247171.2047 | 247171.2047 | 247171.2117
|  |  |  | Pos Act (deg) |  | 19.9623 | 19.9623 | 19.9623 | 19.9623 | 19.9623 | 19.9623 | 19.9623 | 19.9623 | 19.9623 | 19.9623
[6 empty] | INC Laser (deg) | 0.0006 | 0.0005 | 0.0003 | 0.0003 | 0.0001 | 0.0002 | 0.0003 | 0.0001 | 0.0002
[6 empty] | INC Encoder (cts) | -19 | -12 | -5 | -8 | -7 | -4 | -5 | -3 | -4
[6 empty] | INC Encoder (deg) | 0.00084549 | 0.00053399 | 0.0002225 | 0.00035599 | 0.0003115 | 0.000178 | 0.0002225 | 0.0001335 | 0.000178
[6 empty] | INC Pos Act (deg_M) | 0 | -0.007032 | 0 | 0.007032 | -0.007032 | 0.007032 | -0.007032 | 0 | 0.007032
[6 empty] | INC Pos Act (deg) | 0 | -5.6793e-07 | 0 | 5.6793e-07 | -5.6793e-07 | 5.6793e-07 | -5.6793e-07 | 0 | 5.6793e-07
|  |  | Unidirectional repeatability (deg) | 0.00078316
|  |  | Bidirectional repeatability (deg) | 0.003317
|  |  | Backlash (deg) | 0.03904

## REP_P4
Speed (deg_m/s) | 688 |  | 29,5 to 30deg |  |  | 1 | 2 | 3 | 4 | 5 | 6 | 7 | 8 | 9 | 10
Current (A) | 12 | Starting Pos (deg) | 29.9999 | Laser (deg) | 29.9999 | 29.9786 | 29.9786 | 29.9783 | 29.9782 | 29.9778 | 29.9776 | 29.9776 | 29.9774 | 29.9772 | 29.9776
Encoder Res (deg) | 4.4364e-05 | Increment (deg) | 0.5 | Encoder (cts) |  | 1107211 | 1107215 | 1107220 | 1107223 | 1107227 | 1107231 | 1107232 | 1107235 | 1107236 | 1107235
i_Motor (deg_M/deg) | 12381.9095 | Increment (deg_m) | 6172.1913 | Encoder (deg) |  | 29.9882 | 29.988 | 29.9878 | 29.9877 | 29.9875 | 29.9873 | 29.9873 | 29.9871 | 29.9871 | 29.9871
(deg/deg_M) | 8.0763e-05 |  |  | Pos Act (deg_M) |  | 370312.3758 | 370312.3688 | 370312.3688 | 370312.3758 | 370312.3688 | 370312.3688 | 370312.3758 | 370312.3688 | 370312.3758 | 370312.3688
Correction Factor Motor | 0.99697 |  |  | Pos Act (deg) |  | 29.9075 | 29.9075 | 29.9075 | 29.9075 | 29.9075 | 29.9075 | 29.9075 | 29.9075 | 29.9075 | 29.9075
Correction Factor Encoder | 0.99697 | -0.0003 | -0.0001 | -0.0004 |  | 1: -0.0002
[12 empty] | 0 | -0.0002 | -0.0002 | 0.0004
[6 empty] | INC Encoder (cts) | 4 | 5 | 3 | 4 | 4 | 1 | 3 | 1 | -1
[6 empty] | INC Encoder (deg) | -0.000178 | -0.0002225 | -0.0001335 | -0.000178 | -0.000178 | -4.4499e-05 | -0.0001335 | -4.4499e-05 | 4.4499e-05
[6 empty] | INC Pos Act (deg_M) | -0.007031 | 0 | 0.007031 | -0.007031 | 0 | 0.007031 | -0.007031 | 0.007031 | -0.007031
[6 empty] | INC Pos Act (deg) | -5.6784e-07 | 0 | 5.6784e-07 | -5.6784e-07 | 0 | 5.6784e-07 | -5.6784e-07 | 5.6784e-07 | -5.6784e-07
|  |  | 30,5 to 30deg |  |  | 1 | 2 | 3 | 4 | 5 | 6 | 7 | 8 | 9 | 10
|  | Starting Pos (deg) | 29.9776 | Laser (deg) |  | 30.0147 | 30.014 | 30.0147 | 30.0148 | 30.0153 | 30.0159 | 30.0155 | 30.016 | 30.016 | 30.0162
|  | Increment (deg) | 0.5 | Encoder (cts) |  | 1106511 | 1106500 | 1106491 | 1106483 | 1106476 | 1106471 | 1106467 | 1106463 | 1106459 | 1106459
|  | Increment (deg_m) | 6172.1913 | Encoder (deg) |  | 30.0193 | 30.0198 | 30.0202 | 30.0206 | 30.0209 | 30.0211 | 30.0213 | 30.0215 | 30.0216 | 30.0216
|  |  |  | Pos Act (deg_M) |  | 370312.4672 | 370312.4602 | 370312.4602 | 370312.4672 | 370312.4602 | 370312.4602 | 370312.4602 | 370312.4602 | 370312.4602 | 370312.4602
|  |  |  | Pos Act (deg) |  | 29.9075 | 29.9075 | 29.9075 | 29.9075 | 29.9075 | 29.9075 | 29.9075 | 29.9075 | 29.9075 | 29.9075
[6 empty] | INC Laser (deg) | -0.0007 | 0.0007 | 0.0001 | 0.0005 | 0.0006 | -0.0004 | 0.0005 | 0 | 0.0002
[6 empty] | INC Encoder (cts) | -11 | -9 | -8 | -7 | -5 | -4 | -4 | -4 | 0
[6 empty] | INC Encoder (deg) | 0.00048949 | 0.00040049 | 0.00035599 | 0.0003115 | 0.0002225 | 0.000178 | 0.000178 | 0.000178 | 0
[6 empty] | INC Pos Act (deg_M) | -0.007032 | 0 | 0.007032 | -0.007032 | 0 | 0 | 0 | 0 | 0
[6 empty] | INC Pos Act (deg) | -5.6793e-07 | 0 | 5.6793e-07 | -5.6793e-07 | 0 | 0 | 0 | 0 | 0
|  |  | Unidirectional repeatability (deg) | 0.0019996
|  |  | Bidirectional repeatability (deg) | 0.0029361
|  |  | Backlash (deg) | 0.03742

## REP_P5
Speed (deg_m/s) | 688 |  | 39,5 to 40deg |  |  | 1 | 2 | 3 | 4 | 5 | 6 | 7 | 8 | 9 | 10
Current (A) | 12 | Starting Pos (deg) | 39.9999 | Laser (deg) | 39.9999 | 40.0011 | 40.0005 | 40.0002 | 40 | 40 | 39.9997 | 39.9995 | 39.9991 | 39.9992 | 39.999
Encoder Res (deg) | 4.4364e-05 | Increment (deg) | 0.5 | Encoder (cts) |  | 882183 | 882192 | 882200 | 882207 | 882212 | 882219 | 882220 | 882227 | 882231 | 882231
i_Motor (deg_M/deg) | 12381.9095 | Increment (deg_m) | 6172.1913 | Encoder (deg) |  | 40.0018 | 40.0014 | 40.001 | 40.0007 | 40.0005 | 40.0002 | 40.0001 | 39.9998 | 39.9996 | 39.9996
(deg/deg_M) | 8.0763e-05 |  |  | Pos Act (deg_M) |  | 493935.1523 | 493935.1523 | 493935.1576 | 493935.1523 | 493935.1523 | 493935.1523 | 493935.1594 | 493935.1523 | 493935.1523 | 493935.1594
Correction Factor Motor | 0.99697 |  |  | Pos Act (deg) |  | 39.8917 | 39.8917 | 39.8917 | 39.8917 | 39.8917 | 39.8917 | 39.8917 | 39.8917 | 39.8917 | 39.8917
Correction Factor Encoder | 0.99697
[6 empty] | INC Laser (deg) | -0.0006 | -0.0003 | -0.0002 | 0 | -0.0003 | -0.0002 | -0.0004 | 0.0001 | -0.0002
[6 empty] | INC Encoder (cts) | 9 | 8 | 7 | 5 | 7 | 1 | 7 | 4 | 0
[6 empty] | INC Encoder (deg) | -0.00040049 | -0.00035599 | -0.0003115 | -0.0002225 | -0.0003115 | -4.4499e-05 | -0.0003115 | -0.000178 | 0
[6 empty] | INC Pos Act (deg_M) | 0 | 0.005252 | -0.005252 | 0 | 0 | 0.007031 | -0.007031 | 0 | 0.007031
[6 empty] | INC Pos Act (deg) | 0 | 4.2417e-07 | -4.2417e-07 | 0 | 0 | 5.6784e-07 | -5.6784e-07 | 0 | 5.6784e-07
|  |  | 40,5 to 40deg |  |  | 1 | 2 | 3 | 4 | 5 | 6 | 7 | 8 | 9 | 10
|  | Starting Pos (deg) | 39.999 | Laser (deg) |  | 40.029 | 40.03 | 40.0305 | 40.0308 | 40.031 | 40.0315 | 40.0314 | 40.0318 | 40.0318 | 40.0322
|  | Increment (deg) | 0.5 | Encoder (cts) |  | 881592 | 881576 | 881564 | 881559 | 881552 | 881548 | 881543 | 881539 | 881535 | 881528
|  | Increment (deg_m) | 6172.1913 | Encoder (deg) |  | 40.0281 | 40.0288 | 40.0293 | 40.0295 | 40.0299 | 40.03 | 40.0303 | 40.0304 | 40.0306 | 40.0309
|  |  |  | Pos Act (deg_M) |  | 493935.2438 | 493935.2438 | 493935.2438 | 493935.2367 | 493935.2438 | 493935.2438 | 493935.2367 | 493935.2438 | 493935.2438 | 493935.2367
|  |  |  | Pos Act (deg) |  | 39.8917 | 39.8917 | 39.8917 | 39.8917 | 39.8917 | 39.8917 | 39.8917 | 39.8917 | 39.8917 | 39.8917
[6 empty] | INC Laser (deg) | 0.001 | 0.0005 | 0.0003 | 0.0002 | 0.0005 | -0.0001 | 0.0004 | 0 | 0.0004
[6 empty] | INC Encoder (cts) | -16 | -12 | -5 | -7 | -4 | -5 | -4 | -4 | -7
[6 empty] | INC Encoder (deg) | 0.00071199 | 0.00053399 | 0.0002225 | 0.0003115 | 0.000178 | 0.0002225 | 0.000178 | 0.000178 | 0.0003115
[6 empty] | INC Pos Act (deg_M) | 0 | 0 | -0.007031 | 0.007031 | 0 | -0.007031 | 0.007031 | 0 | -0.007031
[6 empty] | INC Pos Act (deg) | 0 | 0 | -5.6784e-07 | 5.6784e-07 | 0 | -5.6784e-07 | 5.6784e-07 | 0 | -5.6784e-07
|  |  | Unidirectional repeatability (deg) | 0.002667
|  |  | Bidirectional repeatability (deg) | 0.003869
|  |  | Backlash (deg) | 0.03117

## RED_TORQUE
Speed (deg_M/s) | 688 |  | Pos. Ini | Pos. Final
Current (A) | 6 | Laser (deg) | 0 | 42.017
From | 0 | Encoder (cts) | 788172 | 1732224
To | 42 | Encoder (deg) | 35.0731 | 77.0828
Encoder Res (deg) | 4.4364e-05 | Pos Act (deg_M) | 353358.2109 | -165209.2172
i_Motor (deg_M/deg) | 12381.9095 | Pos Act (deg) | 28.625 | -13.3834
(deg/deg_M) | 8.0763e-05
Correction Factor | 0.99697 |  | INC Laser (deg) | -42.017
|  |  | INC Encoder (cts) | -944052
|  |  | INC Encoder (deg) | -42.0097
|  |  | INC Pos Act (deg_M) | 518567.4281
|  |  | INC Pos Act (deg) | 42.0084

## RED_SPEED
Speed | 1 | deg_M/s |  | Inicio | Inc1 | Inc2 | Inc3 | Inc4
Current | 12 | A | Medida laser (deg) | 0 | 0.0324 | 0.0644 | 0.097 | 0.1292
Load | 0 | kg | Encoder (counts) | 1730312 | 1730988 | 1731676 | 1732379 | 1733091
Inc | 400 | deg_M | Pos Act (deg_M) | 5974.9031 | 5574.9375 | 5174.9297 | 4774.9359 | 4374.9281
Inc | 0.032305 | deg
| without correction |  |  | Inc (deg) | 0.0324 | 0.032 | 0.0326 | 0.0322
|  |  |  | Inc enc (cts) | 676 | 688 | 703 | 712
| Speed (deg_M/s) | 688 |  | Inc (deg_M) | -399.9656 | -400.0078 | -399.9938 | -400.0078
| Current (A) | 6
| From | 0 |  | 0 | 0.032401 | 0.064805 | 0.097208 | 0.12961
| To | 42 |  | 0 | 0.030082 | 0.060697 | 0.09198 | 0.12366
| Encoder Res (deg) | 4.4364e-05
| i_Motor (deg_M/deg) | 12381.9095 |  | 0 | 6.1793e-07 | 0.00040465 | 0.00020755 | 0.00041159
| (deg/deg_M) | 8.0763e-05 |  | 0 | -0.0023185 | -0.003703 | -0.0050199 | -0.0055364
| Correction Factor | 0.99697